## Sheet1
Part | Value | Vendor | PartNo | Temp | Cost
C1 | 0.1uF | Digikey | 490-6327-1-ND | -55 | 0.01
C2 | 0.1uF | Digikey | 490-6327-1-ND | -55 | 0.01
C3 | 1uF | Digikey | 399-10060-1-ND | -55 | 0.51
C4 | 1uF | Digikey | 399-10060-1-ND | -55 | 0.51
C5 | 0.1uF | Digikey | 399-1171-1-ND | -55 | 0.06
C6 | 0.1uF | Digikey | 399-1171-1-ND | -55 | 0.06
C7 | 0.1uF | Digikey | 399-1171-1-ND | -55 | 0.06
C8 | 18pF | Digikey | 399-8030-1-ND | -55 | 0.03
C9 | 18pF | Digikey | 399-8030-1-ND | -55 | 0.03
C14 | 0.1uF | Digikey | 399-1171-1-ND | -55 | 0.06
D1 | BAS16SW | Digikey | BAS16WS-V-GS08CT-ND | -55 | 0.12
D2 | Amber | Digikey | 475-2712-1-ND | -40 | 0.18
D3 | Green | Digikey | 475-2920-1-ND | -40 | 0.19
D4 | Yellow | Digikey | 475-2794-1-ND | -40 | 0.17
D5 | Red | Digikey | 475-2761-1-ND | -40 | 0.18
F1 | 500mA PTC | Digikey | 283-3137-1-ND | -40 | 0.26
J$1 | SMA_EDGE | eBay |  |  | 0.5
JP1 | 1x06 | dipmicro | DE1556 |  | 0.25
JP2 | 1x03 | dipmicro | DE1557 |  | 0.25
JP3 | 1x06 | dipmicro | DE1563 |  | 0.1
L1 | MH2029-300Y (Bead) | Digikey | MH2029-300YCT-ND | -55 | 0.04
Q2 | NPN Transistor | Digikey | BC847BMTFCT-ND | *UNK* | 0.15
R1 | 10K | Digikey | P10KACT-ND | -55 | 0.01
R2 | 3K3 | Digikey | P3.3KACT-ND | -55 | 0.01
R3 | 4K7 | Digikey | P4.7KACT-ND | -55 | 0.01
R4 | 1K | Digikey | P1.0KACT-ND | -55 | 0.01
R5 | 22 Ohm | Digikey | P22ACT-ND | -55 | 0.01
R6 | 22 Ohm | Digikey | P22ACT-ND | -55 | 0.01
R7 | 10K | Digikey | P10KACT-ND | -55 | 0.01
R8 | 10K | Digikey | P10KACT-ND | -55 | 0.01
R9 | 330 Ohm | Digikey | P330ACT-ND | -55 | 0.01
R10 | 330 Ohm | Digikey | P330ACT-ND | -55 | 0.01
R11 | 330 Ohm | Digikey | P330ACT-ND | -55 | 0.01
R12 | 330 Ohm | Digikey | P330ACT-ND | -55 | 0.01
S1 | TAC_SWITCHSMD | Digikey | CKN9104CT-ND | -40 | 0.7
U$1 | ANTENNA2SMD6 | Digikey | 712-1003-1-ND | -40 | 1.05
U$2 | UBLOX_MAX | Hab Supplies | uBLOX MAX-M8Q | -40 | 17
U$5 | MicroSD Slot | dipmicro | DE1594 | *UNK* | 0.35
U$7 | SA818 | NiceRF | SA818 | -30 | 12
U3 | ATMEGA32U4 | Digikey | ATMEGA32U4-AU-ND | -40 | 5.23
X1 | USB-MINIB-5PIN | eBay | N/A |  | 0.5
Y1 | 8MHz | Digikey | 535-10630-1-ND | -40 | 1.3
PCB |  | OSHPark | N/A |  | 6
TOTAL |  |  |  |  | 47.98